## ForkMountSPI v0.6.0_2
Labels	Part	Source	2nd Source
C1, C2	100uF/35V	Digikey: 732-8737-1-ND
C3	0603 0.1uF/10V capacitor	Digikey: 1276-1000-1-ND
CON1	DC 5.1mm power jack	Digikey: CP-202A-ND
J1	6P6C - RJ12 socket	Digikey: AE10383-ND	Sparkfun: 132
J2	2x20 tall female header .1 pitch ( 5mm x 51mm x 16.5mm / 0.2" x 2" x 0.65") 13.5mm insulator	Digikey: 1568-PRT-16764-ND	Adafruit: 1992
SW1	Rocker Switch SPST Right Angle	Digikey: EG5626-ND
U2	5V, 3.5A Step-Down Voltage Regulator Module	Sparkfun: COM-21256
U2*	Heat Sink
U2**	5V, 2.5A Step-Down Voltage Regulator Module	Pololu: D24V22F5
U3	Teensy 4.0	PJRC: Teensy 4.0
U3*
U4, U5	TMC5160 BigTree driver carrier	Bigtree TMC5160
U4*, U5*	01x08 0.1 pitch Female Headers	Digikey: 732-61300811821-ND
J3, J6	01x04 0.1 pitch JST Male
J4, J5	01x06 0.1 inch pitch JST male
U7	16-SOIC Quad differential RX 3.3v	Digikey: 296-46285-1-ND
D1	Zener 10V, SOD123	Digikey: BZT52C10-TPMSCT-ND
Q1	P-CH MOSFET, TO-236	Digikey: SI2369DS-T1-GE3￼
	0.1" pitch male headers	Digikey: A26514-40-ND
R1, R2	4.7k 0603 resistor	Digikey: 1292-WR06X472JTLCT-ND
R3, R4, R5, R6, R7, R8, R9, R10, R11, R12, R13, R14	47 0603 resistor	Digikey: 1292-WR06X470JTLCT-ND
R15	100k 0603 resistor	Digikey: CR0603-JW-104ELFCT-ND
	Raspberry Pi 3
	16 Gig Class 10+ micro sd card	Amazon: 16GB MicroSD card
	Electronics enclosure	3d printed, using PLA or PETG

		Digikey: S7012-ND

	Misc wires,heat shrink, solder

TOTAL:

https://www.digikey.com/en/products/detail/advanced-thermal-solutions-inc/ATS-EXL58-300-R0/5848390

Dual Brushed motor driver		Pololu: Dual MC33926

Depricated
C1	100uF/35V capacitor, 8.3mmx8.3mm land size	Digikey: 732-8511-1-ND
U2	5V, 2.5A Step-Down Voltage Regulator Module	Pololu: D24V22F5
U3	Teensy LC	PJRC: TeensyLC
U4, U5 (option 1)	Pololu A4988 motor driver carrier	Pololu 1182
U4, U5 (option 2)	Pololu TB67S249FTG	Pololu: TB67S249FTG